## Feuil1
Puissance | Modèle Moteur | Entraxe Moteur (Y) | Entraxe Moteur (X) | Entraxe Moteur (X') | Entraxe Moteur (X'') | Perçage Fixation Moteur | COS ϕ | amperage | Vitesse Reel | Poids Moteur | Ø Arbre Moteur | Clavetage Moteur | Type Accouplement | tolerance accouplement | Marque Moteur | Performance Moteur | Vitesse | Longueur Accouplage Moteur | Ecarte Moteur | Quantité Lubrifiant Moteur | Type Lubrifiant Moteur | Nuance Lubrifiant Moteur | intervalles de graissage moteur | Roulement Moteur ED | Roulement Moteur NDE | Couple de Serrage Fixation Moteur | Boulons de Fixation Moteur | Quantité Boulons de Fixation Moteur | Hauteur Moteur Nu | epaisseur pied moteur | decalage perçage (X) MOTEUR | largeur pied moteur | longueur face de contact moteur | longueur total moteur | largeur moteur | batie moteur | section cable d'alimentation par phase
moteur | type | AM (Y) | AM (X1) | AM (X2) | AM (X3) | Ø K | cos f | amperage | tr/mn reel | poids moteur | Ø M (k6) | clv M | type accouplement |  | marque moteur | serie moteur | vitesse | longueur arbre m | decalage ED m | [10 empty] | ep pied m | decalage pied (x) ED | largeur pied m | longueur face fixation | longueur t m | largeur m | bâtie m | Ø cable
3 KW | 100 Lb | 160 | 140 | non inclus | non inclus | 12 | 0.82 | 6.48 | 1410 | 21.5 | 28 k6 | 8*7 | GC 14 | 0,10 mm | SEIPEE | IE 1 | 1500 | 60 | 63 |  | graisse |  |  | 6206 ZZ C3 | 6206 ZZ C3 | 59 Nm | M 10 * 50 | 4 | 100 | 11 | 16 | 40 | 172 | 398 | 196 | aluminium | 4
4 KW | 100 Lc | 160 | 140 | non inclus | non inclus | 12 | 0.82 | 8.47 | 1410 | 25 | 28 k6 | 8*7 | GC 14 | 0,10 mm | SEIPEE | IE 1 | 1500 | 60 | 63 |  | graisse |  |  | 6206 ZZ C3 | 6206 ZZ C3 | 59 Nm | M 10 * 50 | 4 | 100 | 11 | 16 | 40 | 172 | 398 | 196 | aluminium | 6
4 KW | 112 Ma | 190 | 140 | non inclus | non inclus | 12 | 0.82 | 8.47 | 1410 | 28 | 28 k6 | 8*7 | GC 14 | 0,10 mm | SEIPEE | IE 1 | 1500 | 60 | 70 |  | graisse |  |  | 6306 ZZ C3 | 6306 ZZ C3 | 59 Nm | M 10 * 50 | 4 | 112 | 12 | 20 | 41 | 180 | 401 | 227 | aluminium | 6
5,5 KW | 112 Mb | 190 | 140 | non inclus | non inclus | 12 | 0.83 | 11.3 | 1435 | 32 | 28 k6 | 8*7 | GC 14 | 0,10 mm | SEIPEE | IE 1 | 1500 | 60 | 70 |  | graisse |  |  | 6306 ZZ C3 | 6306 ZZ C3 | 59 Nm | M 10 * 50 | 4 | 122 | 12 | 20 | 41 | 180 | 401 | 227 | aluminium | 10
5,5 KW | 132 Sa | 216 | 140 | non inclus | non inclus | 12 | 0.83 | 11.3 | 1435 | 42 | 38 k6 | 10*8 | GC 14 | 0,10 mm | SEIPEE | IE 1 | 1500 | 80 | 89 |  | graisse |  |  | 6308 ZZ C3 | 6308 ZZ C3 | 59 Nm | M 10 * 50 | 4 | 132 | 15 | 23 | 51 | 186 | 475 | 262 | aluminium | 10
7,5 KW | 132 M | 216 | 178 | non inclus | non inclus | 12 | 0.84 | 15 | 1140 | 48 | 38 k6 | 10*8 | GC 14 | 0,10 mm | SEIPEE | IE 1 | 1500 | 80 | 89 |  | graisse |  |  | 6308 ZZ C3 | 6308 ZZ C3 | 59 Nm | M 10 * 50 | 4 | 132 | 15 | 23 | 51 | 224 | 513 | 262 | aluminium | 10
9,2 KW | 132 M | 216 | 178 | non inclus | non inclus | 12 | 0.84 | 17.9 | 1445 | 59 | 38 k6 | 10*8 | GC 14 | 0,10 mm | SEIPEE | IE 1 | 1500 | 110 | 108 |  | graisse |  |  | 6308 ZZ C3 | 6308 ZZ C3 | 59 Nm | M 10 * 50 | 4 | 132 | 15 | 23 | 51 | 224 | 513 | 304 | aluminium | 10
11 KW | 160 M | 254 | 210 | non inclus | non inclus | 15 | 0.84 | 21.3 | 1460 | 118 | 42 k6 | 12*8 | GC 27 | 0,14 mm | SEIPEE | IE 1 | 1500 | 110 | 108 | 13 grammes | graisse |  | 5450 h | 6309 ZZ C3 | 6309 ZZ C3 | 104 Nm | M 12 * 50 | 4 | 160 | 20 | 26 | 65 | 260 | 610 | 320 | fonte | 16
15 KW | 160 L | 254 | 254 | non inclus | non inclus | 15 | 0.85 | 28.6 | 1460 | 132 | 42 k6 | 12*8 | GC 27 | 0,14 mm | SEIPEE | IE 1 | 1500 | 110 | 108 | 13 grammes | graisse |  | 5450 h | 6309 ZZ C3 | 6309 ZZ C3 | 104 Nm | M 12 * 50 | 4 | 160 | 20 | 26 | 65 | 304 | 655 | 320 | fonte | 16
18,5 KW | 180 M | 279 | 241 | non inclus | non inclus | 15 | 0.86 | 34.6 | 1460 | 164 | 48 k6 | 14*9 | GC 27 | 0,14 mm | SEIPEE | IE 1 | 1500 | 110 | 121 | 18 grammes | graisse |  | 5250 h | 6311 ZZ C3 | 6311 ZZ C3 | 104 Nm | M 12 * 50 | 4 | 180 | 22 | 35 | 70 | 311 | 690 | 350 | fonte | 25
22 KW | 180 L | 279 | 279 | non inclus | non inclus | 15 | 0.85 | 41 | 1470 | 182 | 48 k6 | 14*9 | GC 27 | 0,14 mm | SEIPEE | IE 1 | 1500 | 110 | 121 | 18 grammes | graisse |  | 5250 h | 6311 ZZ C3 | 6311 ZZ C3 | 104 Nm | M 12 * 50 | 4 | 180 | 22 | 35 | 70 | 349 | 730 | 350 | fonte | 25
30 KW | 200 L | 318 | 305 | non inclus | non inclus | 18 | 0.86 | 55 | 1470 | 245 | 55 m6 | 16*10 | GL 27 | 0,14 mm | SEIPEE | IE 1 | 1500 | 110 | 133 | 20 grammes | graisse |  | 5000 h | 6312 ZZ C3 | 6312 ZZ C3 | 165 Nm | M 14 * 60 | 4 | 200 | 25 | 32 | 70 | 370 | 765 | 390 | fonte | 35
37 KW | 225 S | 356 | 286 | non inclus | non inclus | 18 | 0.87 | 66.4 | 1475 | 258 | 60 m6 | 18*11 | GL 27 | 0,14 mm | SEIPEE | IE 1 | 1500 | 140 | 149 | 23 grammes | graisse |  | 4800 h | 6313 ZZ C3 | 6313 ZZ C3 | 165 Nm | M 14 * 60 | 4 | 225 | 28 | 46 | 75 | 370 | 810 | 432 | fonte | 35
45 KW | 225 M | 356 | 311 | non inclus | non inclus | 19 | 0.87 | 80.4 | 1475 | 290 | 60 m6 | 18*11 | GC 40 | 0,30 mm | SEIPEE | IE 1 | 1500 | 140 | 149 | 23 grammes | graisse |  | 4800 h | 6313 ZZ C3 | 6313 ZZ C3 | 257 Nm | M 16 * 60 | 4 | 225 | 28 | 46 | 75 | 395 | 835 | 433 | fonte | 70
55 KW | 250 M | 406 | 349 | non inclus | non inclus | 24 | 0.87 | 98 | 1480 | 388 | 65 m6 | 18*11 | GC 40 | 0,30 mm | SEIPEE | IE 1 | 1500 | 140 | 168 | 26 grammes | graisse |  | 4650 h | 6314 ZZ C3 | 6314 ZZ C3 | 355Nm | M 18 * 80 | 4 | 250 | 30 | 55 | 80 | 445 | 915 | 486 | fonte | 70
75 KW | 280 S | 457 | 368 | non inclus | non inclus | 24 | 0.86 | 133 | 1480 | 510 | 75 m6 | 20*12 | GMCS 88 | 0,30 mm | SEIPEE | IE 1 | 1500 | 140 | 190 | 37 grammes | graisse |  | 4300 h | 6317 C3 | 6317 C3 | 355Nm | M 18 * 80 | 4 | 280 | 35 | 69 | 85 | 485 | 955 | 545 | fonte | 90
90 KW | 280 M | 457 | 419 | non inclus | non inclus | 24 | 0.87 | 159 | 1480 | 606 | 75 m6 | 20*12 | GMCS 88 | 0,30 mm | SEIPEE | IE 1 | 1500 | 140 | 190 | 37 grammes | graisse |  | 4300 h | 6317 C3 | 6317 C3 | 355Nm | M 18 * 80 | 4 | 280 | 35 | 69 | 85 | 536 | 1040 | 545 | fonte | 90
110 KW | 315 S | 508 | 406 | non inclus | non inclus | 28 | 0.88 | 191 | 1480 | 910 | 80 m6 | 22*14 | GMCS 110 | 0,30 mm | SEIPEE | IE 1 | 1500 | 170 | 216 | 45 grammes | graisse |  | 3000 h | NU 319 E | 6319 C3 | 501Nm | M 20 * 100 | 4 | 315 | 45 | 84 | 120 | 570 | 1215 | 630 | fonte | 120
132 KW | 315 Ma | 508 | 508 | 457 | non inclus | 28 | 0.88 | 228 | 1480 | 1000 | 80 m6 | 22*14 | GMCS 110 | 0,30 mm | SEIPEE | IE 1 | 1500 | 170 | 216 | 45 grammes | graisse |  | 3000 h | NU 319 E | 6319 C3 | 501Nm | M 20 * 100 | 6 | 315 | 45 | 84 | 120 | 680 | 1325 | 630 | fonte | 120
160 KW | 315 Mb | 508 | 508 | 457 | non inclus | 28 | 0.89 | 273 | 1480 | 1056 | 80 m6 | 22*14 | GMCS 110 | 0,30 mm | SEIPEE | IE 1 | 1500 | 170 | 216 | 45 grammes | graisse |  | 3000 h | NU 319 E | 6319 C3 | 501Nm | M 20 * 100 | 6 | 315 | 45 | 84 | 120 | 680 | 1325 | 630 | fonte | 120
200 KW | 315 L | 508 | 508 | 457 | non inclus | 28 | 0.89 | 341 | 1480 | 1128 | 80 m6 | 22*14 | GMCS 110 | 0,30 mm | SEIPEE | IE 1 | 1500 | 170 | 216 | 45 grammes | graisse |  | 3000 h | NU 319 E | 6319 C3 | 501Nm | M 20 * 100 | 6 | 315 | 45 | 84 | 120 | 680 | 1325 | 630 | fonte | 240
250 KW | 355 M | 610 | 630 | 560 | non inclus | 28 | 0.9 | 421 | 1490 | 1700 | 100 m6 | 28*16 | GMCS 250 | 0,40 mm | SEIPEE | IE 1 | 1500 | 210 | 254 | 60 grammes | graisse |  | 2300 h | NU 322 E | 6322 C3 | 501Nm | M 20 * 100 | 6 | 355 | 52 | 68 | 120 | 750 | 1590 | 730 | fonte | 240
315 KW | 355 L | 610 | 630 | 560 | non inclus | 28 | 0.9 | 528 | 1490 | 1900 | 100 m6 | 28*16 | GMCS 250 | 0,40 mm | SEIPEE | IE 1 | 1500 | 210 | 254 | 60 grammes | graisse |  | 2300 h | NU 322 E | 6322 C3 | 501Nm | M 20 * 100 | 6 | 355 | 52 | 68 | 120 | 750 | 1590 | 730 | fonte | 2 * 240
355 KW | 355 Xa | 630 | 800 | non inclus | non inclus | 35 | 0.88 | 604 | 1485 | 2150 | 100 m6 | 28*16 | GMCS 250 | 0,40 mm | SEIPEE | IE 1 | 1500 | 210 | 224 | 86 grammes | graisse |  | 1900 h | NU 224 E | 6224 C3 | 1270 Nn | M 27 * 100 | 4 | 355 | 52 | 88 | 135 | 1140 | 1920 | 760 | fonte | 2 * 240
400 KW | 355 Xb | 630 | 800 | non inclus | non inclus | 35 | 0.88 | 480 | 1485 | 2300 | 100 m6 | 28*16 | GMCS 250 | 0,40 mm | SEIPEE | IE 1 | 1500 | 210 | 224 | 86 grammes | graisse |  | 1900 h | NU 224 E | 6224 C3 | 1270 Nn | M 27 * 100 | 4 | 355 | 52 | 88 | 135 | 1140 | 1920 | 760 | fonte | 2 * 240
450 KW | 355 Xc | 630 | 800 | non inclus | non inclus | 35 | 0.89 | 757 | 1490 | 2460 | 100 m6 | 28*16 | GMCS 250 | 0,40 mm | SEIPEE | IE 1 | 1500 | 210 | 224 | 86 grammes | graisse |  | 1900 h | NU 224 E | 6224 C3 | 1270 Nn | M 27 * 100 | 4 | 355 | 52 | 88 | 135 | 1140 | 1920 | 760 | fonte | 3 * 240
355 KW | 400 Ma | 686 | 710 | 630 | non inclus | 35 | 0.89 | 597 | 1490 | 2600 | 110 m6 | 28*16 | GMCS 330 | 0,40 mm | SEIPEE | IE 1 | 1500 | 210 | 280 | 81 grammes | graisse |  | 1600 h | NU 326 E | 6326 C3 | 1270 Nn | M 27 * 100 | 6 | 400 | 45 | 57 | 120 | 1090 | 1980 | 806 | fonte | 2 * 240
400 KW | 400 Mb | 686 | 710 | 630 | non inclus | 35 | 0.9 | 666 | 1490 | 2790 | 110 m6 | 28*16 | GMCS 330 | 0,40 mm | SEIPEE | IE 1 | 1500 | 210 | 280 | 81 grammes | graisse |  | 1600 h | NU 326 E | 6326 C3 | 1270 Nn | M 27 * 100 | 6 | 400 | 45 | 57 | 120 | 1090 | 1980 | 806 | fonte | 2 * 240
450 KW | 400 Mc | 686 | 710 | 630 | non inclus | 35 | 0.9 | 750 | 1492 | 3050 | 110 m6 | 28*16 | GMCS 330 | 0,40 mm | SEIPEE | IE 1 | 1500 | 210 | 280 | 81 grammes | graisse |  | 1600 h | NU 326 E | 6326 C3 | 1270 Nn | M 27 * 100 | 6 | 400 | 45 | 57 | 120 | 1090 | 1980 | 806 | fonte | 3 * 240
500 KW | 400 La | 686 | 710 | 630 | non inclus | 35 | 0.9 | 831 | 1493 | 3132 | 110 m6 | 28*16 | GMCS 330 | 0,40 mm | SEIPEE | IE 1 | 1500 | 210 | 280 | 81 grammes | graisse |  | 1600 h | NU 326 E | 6326 C3 | 1270 Nn | M 27 * 100 | 6 | 400 | 45 | 57 | 120 | 1090 | 1980 | 806 | fonte | 3 * 240
560 KW | 400 Lb | 686 | 710 | 630 | non inclus | 35 | 0.91 | 924 | 1492 | 3340 | 110 m6 | 28*16 | GMCS 330 | 0,40 mm | SEIPEE | IE 1 | 1500 | 210 | 280 | 81 grammes | graisse |  | 1600 h | NU 326 E | 6326 C3 | 1270 Nn | M 27 * 100 | 6 | 400 | 45 | 57 | 120 | 1090 | 1980 | 806 | fonte | 3 * 240
630 KW | 400 Lc | 686 | 710 | 630 | non inclus | 35 | 0.9 | 1043 | 1492 | 3580 | 110 m6 | 28*16 | GMCS 330 | 0,40 mm | SEIPEE | IE 1 | 1500 | 210 | 280 | 81 grammes | graisse |  | 1600 h | NU 326 E | 6326 C3 | 1270 Nn | M 27 * 100 | 6 | 400 | 45 | 57 | 120 | 1090 | 1980 | 806 | fonte | 4 * 240
560 KW | 450 Ma | 800 | 1000 | non inclus | non inclus | 42 | 0.91 | 921 | 1492 | 3584 | 120 m6 | 32*18 | GMCS 330 | 0,40 mm | SEIPEE | IE 1 | 1500 | 210 | 250 | 93 grammes | graisse |  | 1300 h | NU 328 E | 6328 C3 | 3011 Nn | M 36 * 120 | 4 | 450 | 52 | 107 | 190 | 1300 | 2110 | 990 | fonte | 3 * 240
630 KW | 450 Mb | 800 | 1000 | non inclus | non inclus | 42 | 0.91 | 1036 | 1492 | 3870 | 120 m6 | 32*18 | GMCS 330 | 0,40 mm | SEIPEE | IE 1 | 1500 | 210 | 250 | 93 grammes | graisse |  | 1300 h | NU 328 E | 6328 C3 | 3011 Nn | M 36 * 120 | 4 | 450 | 52 | 107 | 190 | 1300 | 2110 | 990 | fonte | 4 * 240
710 KW | 450 La | 800 | 1000 | non inclus | non inclus | 42 | 0.91 | 1164 | 1492 | 4360 | 120 m6 | 32*18 | GMCS 330 | 0,40 mm | SEIPEE | IE 1 | 1500 | 210 | 250 | 93 grammes | graisse |  | 1300 h | NU 328 E | 6328 C3 | 3011 Nn | M 36 * 120 | 4 | 450 | 52 | 107 | 190 | 1300 | 2110 | 990 | fonte | 4 * 240
800 KW | 450 Lb | 800 | 1000 | non inclus | non inclus | 42 | 0.91 | 1308 | 1492 | 4650 | 120 m6 | 32*18 | GMCS 330 | 0,40 mm | SEIPEE | IE 1 | 1500 | 210 | 250 | 93 grammes | graisse |  | 1300 h | NU 328 E | 6328 C3 | 3011 Nn | M 36 * 120 | 4 | 450 | 52 | 107 | 190 | 1300 | 2110 | 990 | fonte | 4 * 240
900 KW | 450 Lc | 800 | 1000 | non inclus | non inclus | 42 | 0.9 | 1496 | 1492 | 4732 | 120 m6 | 32*18 | GMCS 330 | 0,40 mm | SEIPEE | IE 1 | 1500 | 210 | 250 | 93 grammes | graisse |  | 1300 h | NU 328 E | 6328 C3 | 3011 Nn | M 36 * 120 | 4 | 450 | 52 | 107 | 190 | 1300 | 2110 | 990 | fonte | 4 * 240
3 KW | 100 L | 160 | 140 | non inclus | non inclus | 12 | 0.87 | 7.9 | 2880 | 20 | 28 k6 | 8*7 | GC 14 | 0,10 mm | SEIPEE | IE 1 | 2900 | 60 | 63 |  | graisse |  |  | 6206 ZZ C3 | 6206 ZZ C3 | 59 Nm | M 10 * 50 | 4 | 100 | 11 | 16 | 40 | 172 | 398 | 196 | aluminium | 4
4 KW | 112 Ma | 190 | 140 | non inclus | non inclus | 12 | 0.88 | 7.9 | 2880 | 21.5 | 28 k6 | 8*7 | GC 14 | 0,10 mm | SEIPEE | IE 1 | 2900 | 60 | 63 |  | graisse |  |  | 6306 ZZ C3 | 6306 ZZ C3 | 59 Nm | M 10 * 50 | 4 | 112 | 12 | 20 | 41 | 180 | 401 | 227 | aluminium | 6
5,5 KW | 112 Mb | 190 | 140 | non inclus | non inclus | 12 | 0.88 | 10.7 | 2900 | 32 | 28 k6 | 8*7 | GC 14 | 0,10 mm | SEIPEE | IE 1 | 2900 | 60 | 70 |  | graisse |  |  | 6306 ZZ C3 | 6306 ZZ C3 | 59 Nm | M 10 * 50 | 4 | 112 | 12 | 20 | 41 | 180 | 401 | 227 | aluminium | 10
5,5 KW | 132 S | 216 | 140 | non inclus | non inclus | 12 | 0.88 | 10.7 | 2900 | 38.5 | 38 k6 | 10*8 | GC 14 | 0,10 mm | SEIPEE | IE 1 | 2900 | 80 | 89 |  | graisse |  |  | 6308 ZZ C3 | 6308 ZZ C3 | 59 Nm | M 10 * 50 | 4 | 132 | 15 | 23 | 51 | 186 | 475 | 262 | aluminium | 10
7,5 KW | 132 S | 216 | 140 | non inclus | non inclus | 12 | 0.88 | 14.3 | 2900 | 43 | 38 k6 | 10*8 | GC 14 | 0,10 mm | SEIPEE | IE 1 | 2900 | 80 | 108 |  | graisse |  |  | 6308 ZZ C3 | 6308 ZZ C3 | 59 Nm | M 10 * 50 | 4 | 132 | 15 | 23 | 51 | 186 | 475 | 262 | aluminium | 10
9,2 KW | 132 M | 216 | 178 | non inclus | non inclus | 12 | 0.89 | 17.3 | 2930 | 53 | 38 k6 | 10*8 | GC 14 | 0,10 mm | SEIPEE | IE 1 | 2900 | 80 | 108 |  | graisse |  |  | 6308 ZZ C3 | 6308 ZZ C3 | 59 Nm | M 10 * 50 | 4 | 132 | 15 | 23 | 51 | 224 | 513 | 262 | aluminium | 10
11 KW | 160 Ma | 254 | 210 | non inclus | non inclus | 15 | 0.89 | 20.2 | 2930 | 110 | 42 k6 | 12*8 | GC 27 | 0,14 mm | SEIPEE | IE 1 | 2900 | 110 | 108 | 13 grammes | graisse |  | 3250 h | 6309 ZZ C3 | 6309 ZZ C3 | 104 Nm | M 12 * 50 | 4 | 160 | 15 | 26 | 65 | 260 | 610 | 320 | fonte | 16
15 KW | 160 Mb | 254 | 210 | non inclus | non inclus | 15 | 0.88 | 27.4 | 2930 | 120 | 42 k6 | 12*8 | GC 27 | 0,14 mm | SEIPEE | IE 1 | 2900 | 110 | 108 | 13 grammes | graisse |  | 3250 h | 6309 ZZ C3 | 6309 ZZ C3 | 104 Nm | M 12 * 50 | 4 | 160 | 15 | 26 | 65 | 260 | 610 | 320 | fonte | 16
18,5 KW | 160 L | 254 | 254 | non inclus | non inclus | 15 | 0.9 | 32.9 | 2930 | 135 | 42 k6 | 12*8 | GC 27 | 0,14 mm | SEIPEE | IE 1 | 2900 | 110 | 108 | 13 grammes | graisse |  | 3250 h | 6309 ZZ C3 | 6309 ZZ C3 | 104 Nm | M 12 * 50 | 4 | 160 | 15 | 26 | 65 | 304 | 655 | 320 | fonte | 25
22 KW | 180 M | 279 | 241 | non inclus | non inclus | 15 | 0.9 | 38.9 | 2940 | 165 | 48 k6 | 14*9 | GC 27 | 0,14 mm | SEIPEE | IE 1 | 2900 | 110 | 121 | 18 grammes | graisse |  | 2750 h | 6311 ZZ C3 | 6311 ZZ C3 | 104 Nm | M 12 * 50 | 4 | 180 | 15 | 35 | 70 | 311 | 690 | 350 | fonte | 25
30 KW | 200 La | 318 | 305 | non inclus | non inclus | 18 | 0.9 | 52.7 | 2950 | 218 | 55 m6 | 16*10 | GL 27 | 0,14 mm | SEIPEE | IE 1 | 2900 | 110 | 133 | 20 grammes | graisse |  | 2500 h | 6312 ZZ C3 | 6312 ZZ C3 | 165 Nm | M 14 * 60 | 4 | 200 | 18 | 32 | 70 | 370 | 765 | 390 | fonte | 35
37 KW | 200 Lb | 318 | 305 | non inclus | non inclus | 18 | 0.9 | 64.5 | 2950 | 230 | 55 m6 | 16*10 | GL 27 | 0,14 mm | SEIPEE | IE 1 | 2900 | 110 | 133 | 20 grammes | graisse |  | 2500 h | 6312 ZZ C3 | 6312 ZZ C3 | 165 Nm | M 14 * 60 | 4 | 200 | 18 | 32 | 70 | 370 | 765 | 390 | fonte | 35
45 KW | 225 M | 356 | 311 | non inclus | non inclus | 19 | 0.9 | 78.2 | 2960 | 280 | 55 m6 | 16*10 | GC 40 | 0,30 mm | SEIPEE | IE 1 | 2900 | 110 | 149 | 23 grammes | graisse |  | 2250 h | 6313 ZZ C3 | 6313 ZZ C3 | 257 Nm | M 16 * 60 | 4 | 225 | 19 | 46 | 75 | 395 | 805 | 433 | fonte | 70
55 KW | 250 M | 406 | 349 | non inclus | non inclus | 24 | 0.89 | 95.9 | 2965 | 265 | 60 m6 | 18*11 | GC 40 | 0,30 mm | SEIPEE | IE 1 | 2900 | 140 | 168 | 26 grammes | graisse |  | 2000 h | 6314 ZZ C3 | 6314 ZZ C3 | 355Nm | M 18 * 80 | 4 | 250 | 24 | 55 | 75 | 445 | 915 | 486 | fonte | 70
75 KW | 280 S | 457 | 368 | non inclus | non inclus | 24 | 0.91 | 127 | 2970 | 495 | 65 m6 | 18*11 | GC 88 | 0,30mm | SEIPEE | IE 1 | 2900 | 140 | 190 | 26 grammes | graisse |  | 2000 h | 6314 C3 | 6314 C3 | 355Nm | M 18 * 80 | 4 | 280 | 24 | 69 | 80 | 485 | 955 | 545 | fonte | 90
90 KW | 280 M | 457 | 419 | non inclus | non inclus | 24 | 0.91 | 152 | 2970 | 565 | 65 m6 | 18*11 | GC 88 | 0,30mm | SEIPEE | IE 1 | 2900 | 140 | 190 | 26 grammes | graisse |  | 2000 h | 6314 C3 | 6314 C3 | 355Nm | M 18 * 80 | 4 | 280 | 24 | 69 | 80 | 536 | 1040 | 545 | fonte | 90
110 KW | 315 S | 508 | 406 | non inclus | non inclus | 28 | 0.91 | 185 | 2975 | 890 | 65 m6 | 18*11 | GMCS 88 | 0,30 mm | SEIPEE | IE 1 | 2900 | 140 | 216 | 37 grammes | graisse |  | 1200 h | 6317 C3 | 6317 C3 | 501Nm | M 20 * 100 | 4 | 315 | 45 | 84 | 120 | 570 | 1185 | 630 | fonte | 120
132 KW | 315 Ma | 508 | 508 | 457 | non inclus | 28 | 0.92 | 221 | 2975 | 980 | 65 m6 | 18*11 | GMCS 88 | 0,30 mm | SEIPEE | IE 1 | 2900 | 140 | 216 | 37 grammes | graisse |  | 1200 h | 6317 C3 | 6317 C3 | 501Nm | M 20 * 100 | 6 | 315 | 45 | 84 | 120 | 680 | 1295 | 630 | fonte | 120
160 KW | 315 Mb | 508 | 508 | 457 | non inclus | 28 | 0.92 | 265 | 2975 | 1055 | 65 m6 | 18*11 | GMCS 88 | 0,30 mm | SEIPEE | IE 1 | 2900 | 140 | 216 | 37 grammes | graisse |  | 1200 h | 6317 C3 | 6317 C3 | 501Nm | M 20 * 100 | 6 | 315 | 45 | 84 | 120 | 680 | 1295 | 630 | fonte | 120
200 KW | 315 L | 508 | 508 | 457 | non inclus | 28 | 0.92 | 330 | 2975 | 1110 | 65 m6 | 18*11 | GMCS 88 | 0,30 mm | SEIPEE | IE 1 | 2900 | 140 | 216 | 37 grammes | graisse |  | 1200 h | 6317 C3 | 6317 C3 | 501Nm | M 20 * 100 | 6 | 315 | 45 | 84 | 120 | 680 | 1295 | 630 | fonte | 240
250 KW | 355 M | 610 | 630 | 560 | non inclus | 28 | 0.92 | 411 | 2980 | 1900 | 75 m6 | 20*12 | GMCS 88 | 0,30 mm | SEIPEE | IE 1 | 2900 | 140 | 254 | 45 grammes | graisse |  | 700 h | 6319 C3 | 6319 C3 | 501Nm | M 20 * 100 | 6 | 355 | 28 | 68 | 120 | 750 | 1520 | 730 | fonte | 240
315 KW | 355 L | 610 | 630 | 560 | non inclus | 28 | 0.92 | 517 | 2980 | 2300 | 75 m6 | 20*12 | GMCS 88 | 0,30 mm | SEIPEE | IE 1 | 2900 | 140 | 254 | 45 grammes | graisse |  | 700 h | 6319 C3 | 6319 C3 | 501Nm | M 20 * 100 | 6 | 355 | 28 | 68 | 120 | 750 | 1520 | 730 | fonte | 2 * 240
355 KW | 355 Xa | 630 | 800 | non inclus | non inclus | 35 | 0.91 | 585 | 2975 | 2604 | 75 m6 | 20*12 | GMCS 88 | 0,30 mm | SEIPEE | IE 1 | 2900 | 170 | 224 | 54 grammes | graisse |  | 350 h | 6219 C3 | 6219 C3 | 1270 Nn | M 27 * 100 | 4 | 355 | 52 | 88 | 135 | 1140 | 1850 | 760 | fonte | 2 * 240
400 KW | 355 Xb | 630 | 800 | non inclus | non inclus | 35 | 0.91 | 660 | 2980 | 3035 | 75 m6 | 20*12 | GMCS 88 | 0,30 mm | SEIPEE | IE 1 | 2900 | 170 | 224 | 54 grammes | graisse |  | 350 h | 6219 C3 | 6219 C3 | 1270 Nn | M 27 * 100 | 4 | 355 | 52 | 88 | 135 | 1140 | 1850 | 760 | fonte | 2 * 240
450 KW | 355 Xc | 630 | 800 | non inclus | non inclus | 35 | 0.91 | 741 | 2975 | 3122 | 75 m6 | 20*12 | GMCS 88 | 0,30 mm | SEIPEE | IE 1 | 2900 | 170 | 224 | 54 grammes | graisse |  | 350 h | 6219 C3 | 6219 C3 | 1270 Nn | M 27 * 100 | 4 | 355 | 52 | 88 | 135 | 1140 | 1850 | 760 | fonte | 3 * 240
400 KW | 400 Ma | 686 | 710 | 630 | non inclus | 35 | 0.92 | 657 | 2982 | 3088 | 80 m6 | 22*14 | GMCS 110 | 0,30 mm | SEIPEE | IE 1 | 2900 | 170 | 280 | 54 grammes | graisse |  | 350 h | 6219 C3 | 6219 C3 | 1270 Nn | M 27 * 100 | 6 | 400 | 45 | 57 | 120 | 1090 | 1940 | 806 | fonte | 2 * 240
450 KW | 400 Mb | 686 | 710 | 630 | non inclus | 35 | 0.92 | 737 | 2985 | 3200 | 80 m6 | 22*14 | GMCS 110 | 0,30 mm | SEIPEE | IE 1 | 2900 | 170 | 280 | 54 grammes | graisse |  | 350 h | 6219 C3 | 6219 C3 | 1270 Nn | M 27 * 100 | 6 | 400 | 45 | 57 | 120 | 1090 | 1940 | 806 | fonte | 3 * 240
500 KW | 400 La | 686 | 710 | 630 | non inclus | 35 | 0.92 | 814 | 2982 | 3540 | 80 m6 | 22*14 | GMCS 110 | 0,30 mm | SEIPEE | IE 1 | 2900 | 170 | 280 | 54 grammes | graisse |  | 350 h | 6219 C3 | 6219 C3 | 1270 Nn | M 27 * 100 | 6 | 400 | 45 | 57 | 120 | 1090 | 1940 | 806 | fonte | 3 * 240
560 KW | 400 Lb | 686 | 710 | 630 | non inclus | 35 | 0.93 | 908 | 2982 | 3750 | 80 m6 | 22*14 | GMCS 110 | 0,30 mm | SEIPEE | IE 1 | 2900 | 170 | 280 | 54 grammes | graisse |  | 350 h | 6219 C3 | 6219 C3 | 1270 Nn | M 27 * 100 | 6 | 400 | 45 | 57 | 120 | 1090 | 1940 | 806 | fonte | 3 * 240
630 KW | 400 Lc | 686 | 710 | 630 | non inclus | 35 | 0.93 | 1019 | 2980 | 3990 | 80 m6 | 22*14 | GMCS 110 | 0,30 mm | SEIPEE | IE 1 | 2900 | 170 | 280 | 54 grammes | graisse |  | 350 h | 6219 C3 | 6219 C3 | 1270 Nn | M 27 * 100 | 6 | 400 | 45 | 57 | 120 | 1090 | 1940 | 806 | fonte | 4 * 240
560 KW | 450 Ma | 800 | 1000 | non inclus | non inclus | 42 | 0.93 | 901 | 2986 | 3584 | 120 m6 | 32*18 | GMCS 330 | 0,40 mm | SEIPEE | IE 1 | 2900 | 210 | 250 | 65 grammes | graisse |  | 300 h | 6322 C3 | 6222 C3 | 3011 Nn | M 36 * 120 | 6 | 450 | 52 | 107 | 190 | 1300 | 2110 | 990 | fonte | 3 * 240
630 KW | 450 Mb | 800 | 1000 | non inclus | non inclus | 42 | 0.93 | 1012 | 2984 | 3870 | 120 m6 | 32*18 | GMCS 330 | 0,40 mm | SEIPEE | IE 1 | 2900 | 210 | 250 | 65 grammes | graisse |  | 300 h | 6322 C3 | 6222 C3 | 3011 Nn | M 36 * 120 | 6 | 450 | 52 | 107 | 190 | 1300 | 2110 | 990 | fonte | 4 * 240
710 KW | 450 La | 800 | 1000 | non inclus | non inclus | 42 | 0.94 | 1129 | 2988 | 4360 | 120 m6 | 32*18 | GMCS 330 | 0,40 mm | SEIPEE | IE 1 | 2900 | 210 | 250 | 65 grammes | graisse |  | 300 h | 6322 C3 | 6222 C3 | 3011 Nn | M 36 * 120 | 6 | 450 | 52 | 107 | 190 | 1300 | 2110 | 990 | fonte | 4 * 240
800 KW | 450 Lb | 800 | 1000 | non inclus | non inclus | 42 | 0.94 | 1270 | 2986 | 4650 | 120 m6 | 32*18 | GMCS 330 | 0,40 mm | SEIPEE | IE 1 | 2900 | 210 | 250 | 65 grammes | graisse |  | 300 h | 6322 C3 | 6222 C3 | 3011 Nn | M 36 * 120 | 6 | 450 | 52 | 107 | 190 | 1300 | 2110 | 990 | fonte | 4 * 240
900 KW | 450 Lc | 800 | 1000 | non inclus | non inclus | 42 | 0.94 | 1429 | 2985 | 4732 | 120 m6 | 32*18 | GMCS 330 | 0,40 mm | SEIPEE | IE 1 | 2900 | 210 | 250 | 65 grammes | graisse |  | 300 h | 6322 C3 | 6222 C3 | 3011 Nn | M 36 * 120 | 6 | 450 | 52 | 107 | 190 | 1300 | 2110 | 990 | fonte | 4 * 240
moteur | type | AM (Y) | AM (X1) | AM (X2) |  | Ø K | cos f | amperage | tr/mn reel | poids moteur | Ø M (k6) | clv M | type accouplement |  | marque moteur | serie moteur | vitesse | longueur arbre m | decalage ED m | [10 empty] | ep pied m | decalage pied (x) ED | largeur pied m | longueur face fixation | longueur t m | largeur m | bâtie m
3 KW | 100 LD | 160 | 140 | non inclus | non inclus | 12 | 0.79 | 6.3 | 1450 | 38 | 28 j6 | 8*7 | GC 14 | 0,10 mm | ABB | IE 2 | 1500 | 60 | 63 |  | graisse |  |  | 6206-2Z/C3 | 6205-2Z/C3 | 59 Nm | M 10 * 50 | 4 | 100 | 12 | 16 | 38 | 172 | 381 | 200 | fonte | 4
4 KW | 112 MB | 190 | 140 | non inclus | non inclus | 12 | 0.81 | 8.2 | 1440 | 44 | 28 j6 | 8*7 | GC 14 | 0,10 mm | ABB | IE 2 | 1500 | 60 | 70 |  | graisse |  |  | 6206-2Z/C3 | 6205-2Z/C3 | 59 Nm | M 10 * 50 | 4 | 112 | 12 | 16 | 41 | 172 | 403 | 230 | fonte | 6
5,5 KW | 132 SMB | 216 | 140 | non inclus | non inclus | 12 | 0.8 | 11.1 | 1460 | 70 | 38 k6 | 10*8 | GC 14 | 0,10 mm | ABB | IE 2 | 1500 | 80 | 89 |  | graisse |  |  | 6208-2Z/C3 | 6208-2Z/C3 | 59 Nm | M 10 * 50 | 4 | 132 | 14 | 16 | 47 | 212 | 533 | 262 | fonte | 10
7,5 KW | 132 SMC | 216 | 140 | non inclus | non inclus | 12 | 0.81 | 14.9 | 1450 | 73 | 38 k6 | 10*8 | GC 14 | 0,10 mm | ABB | IE 2 | 1500 | 80 | 89 |  | graisse |  |  | 6208-2Z/C3 | 6208-2Z/C3 | 59 Nm | M 10 * 50 | 4 | 132 | 14 | 16 | 47 | 212 | 533 | 262 | fonte | 10
11 KW | 160 MLA | 254 | 254 | 210 | non inclus | 14.5 | 0.84 | 20.9 | 1466 | 135 | 42 k6 | 12*8 | GC 27 | 0,14 mm | ABB | IE 2 | 1500 | 110 | 108 | 25 grammes | graisse |  | 21500 h | 6309 / C3 | 6209 / C3 | 104 Nm | M 12 * 50 | 6 | 160 | 23 | 20 | 67 | 294 | 584 | 310 | fonte | 16
15 KW | 160 MLB | 254 | 254 | 210 | non inclus | 14.5 | 0.83 | 28.5 | 1470 | 165 | 42 k6 | 12*8 | GC 27 | 0,14 mm | ABB | IE 2 | 1500 | 110 | 108 | 25 grammes | graisse |  | 21500 h | 6309 / C3 | 6209 / C3 | 104 Nm | M 12 * 50 | 6 | 160 | 23 | 20 | 67 | 294 | 584 | 310 | fonte | 16
18,5 KW | 180 MLA | 279 | 279 | 241 | non inclus | 14.5 | 0.84 | 34.5 | 1477 | 205 | 48 k6 | 14*9 | GC 27 | 0,14 mm | ABB | IE 2 | 1500 | 110 | 121 | 30 grammes | graisse |  | 18500 h | 6310 / C3 | 6209 / C3 | 104 Nm | M 12 * 50 | 6 | 180 | 23 | 19 | 67 | 317 | 726 | 340 | fonte | 25
22 KW | 180 MLB | 279 | 279 | 241 | non inclus | 14.5 | 0.84 | 40.9 | 1475 | 222 | 48 k6 | 14*9 | GC 27 | 0,14 mm | ABB | IE 2 | 1500 | 110 | 121 | 30 grammes | graisse |  | 18500 h | 6310 / C3 | 6209 / C3 | 104 Nm | M 12 * 50 | 6 | 180 | 23 | 19 | 67 | 317 | 726 | 340 | fonte | 25
30 KW | 200 MLA | 318 | 305 | 267 | non inclus | 18.5 | 0.84 | 55.3 | 1480 | 291 | 55 m6 | 16*10 | GL 27 | 0,14 mm | ABB | IE 2 | 1500 | 110 | 133 | 40 grammes | graisse |  | 17500 h | 6312 / C3 | 6210 / C3 | 257 Nm | M 16 * 60 | 6 | 200 | 23 | 20 | 69 | 345 | 821 | 345 | fonte | 35
37 KW | 225 SMA | 356 | 311 | 286 | non inclus | 18.5 | 0.84 | 68 | 1479 | 324 | 60 m6 | 18*11 | GL 27 | 0,14 mm | ABB | IE 2 | 1500 | 140 | 149 | 50 grammes | graisse |  | 16500 h | 6313 / C3 | 6212 / C3 | 257 Nm | M 16 * 60 | 6 | 225 | 23 | 20 | 84 | 351 | 849 | 460 | fonte | 35
45 KW | 225 SMB | 356 | 311 | 286 | non inclus | 18.5 | 0.85 | 81.3 | 1480 | 356 | 60 m6 | 18*11 | GC 40 | 0,30 mm | ABB | IE 2 | 1500 | 140 | 149 | 50 grammes | graisse |  | 16500 h | 6313 / C3 | 6212 / C3 | 257 Nm | M 16 * 60 | 6 | 225 | 23 | 20 | 84 | 351 | 849 | 460 | fonte | 70
55 KW | 250 SMA | 406 | 349 | 311 | non inclus | 24 | 0.85 | 98.9 | 1480 | 414 | 65 m6 | 18*11 | GC 40 | 0,30 mm | ABB | IE 2 | 1500 | 140 | 168 | 60 grammes | graisse |  | 11500 h | 6315 / C3 | 6213 / C3 | 355Nm | M 18 * 80 | 6 | 250 | 23 | 23 | 92 | 392 | 884 | 480 | fonte | 70
75 KW | 280 SMA | 457 | 419 | 368 | non inclus | 24 | 0.85 | 134 | 1484 | 625 | 75 m6 | 20*12 | GMCS 88 | 0,30 mm | ABB | IE 2 | 1500 | 140 | 190 | 60 grammes | graisse |  | 14000 h | 6316 / C3 | 6316 / C 3 | 355Nm | M 18 * 80 | 6 | 280 | 31 |  | 84 | 506 | 1088 | 530 | fonte | 90
90 KW | 280 SMB | 457 | 419 | 368 | non inclus | 24 | 0.86 | 159 | 1483 | 665 | 75 m6 | 20*12 | GMCS 88 | 0,30 mm | ABB | IE 2 | 1500 | 140 | 190 | 60 grammes | graisse |  | 14000 h | 6316 / C3 | 6316 / C 3 | 355Nm | M 18 * 80 | 6 | 280 | 31 |  | 84 | 506 | 1088 | 530 | fonte | 90
110 KW | 315 SMA | 508 | 457 | 406 | non inclus | 28 | 0.86 | 194 | 1487 | 900 | 80 m6 | 22*14 | GMCS 110 | 0,30 mm | ABB | IE 2 | 1500 | 170 | 216 | 55 grammes | graisse |  | 7600 h | 6319 / C3 | 6316 / C 3 | 501Nm | M 20 * 100 | 6 | 315 | 40 |  | 100 | 558 | 1204 | 590 | fonte | 120
132 KW | 315 SMB | 508 | 457 | 406 | non inclus | 28 | 0.86 | 232 | 1487 | 960 | 80 m6 | 22*14 | GMCS 110 | 0,30 mm | ABB | IE 2 | 1500 | 170 | 216 | 55 grammes | graisse |  | 7600 h | 6319 / C3 | 6316 / C 3 | 501Nm | M 20 * 100 | 6 | 315 | 40 |  | 100 | 558 | 1204 | 590 | fonte | 120
160 KW | 315 SMC | 508 | 457 | 406 | non inclus | 28 | 0.85 | 284 | 1487 | 1000 | 80 m6 | 22*14 | GMCS 110 | 0,30 mm | ABB | IE 2 | 1500 | 170 | 216 | 55 grammes | graisse |  | 7600 h | 6319 / C3 | 6316 / C 3 | 501Nm | M 20 * 100 | 6 | 315 | 40 |  | 100 | 558 | 1204 | 590 | fonte | 120
200 KW | 315 MLA | 508 | 508 | 457 | non inclus | 28 | 0.86 | 351 | 1486 | 1160 | 90 m6 | 25* | GMCS 110 | 0,30 mm | ABB | IE 2 | 1500 | 170 | 216 | 55 grammes | graisse |  | 7600 h | 6319 / C3 | 6316 / C 3 | 501Nm | M 20 * 100 | 6 | 315 | 40 |  | 100 | 669 | 1315 | 590 | fonte | 240
250 KW | 355 SMA | 610 | 560 | 500 | non inclus | 35 | 0.86 | 437 | 1488 | 1610 | 100 m6 | 28*16 | GMCS 250 | 0,40 mm | ABB | IE 2 | 1500 | 210 | 254 | 70 grammes | graisse |  | 5600 h | 6322 / C3 | 6316 / C 3 | 1270 Nn | M 27 * 100 | 6 | 355 | 45 |  | 120 | 722 | 1479 | 700 | fonte | 240
315 KW | 355 SMB | 610 | 560 | 500 | non inclus | 35 | 0.86 | 551 | 1488 | 1780 | 100 m6 | 28*16 | GMCS 250 | 0,40 mm | ABB | IE 2 | 1500 | 210 | 254 | 70 grammes | graisse |  | 5600 h | 6322 / C3 | 6316 / C 3 | 1270 Nn | M 27 * 100 | 6 | 355 | 45 |  | 120 | 722 | 1479 | 700 | fonte | 2 * 240
355 KW | 355 SMC | 630 | 560 | 500 | non inclus | 35 | 0.86 | 621 | 1487 | 1820 | 100 m6 | 28*16 | GMCS 250 | 0,40 mm | ABB | IE 2 | 1500 | 210 | 224 | 70 grammes | graisse |  | 5600 h | 6322 / C3 | 6316 / C 3 | 1270 Nn | M 27 * 100 | 6 | 355 | 45 |  | 120 | 722 | 1479 | 700 | fonte | 2 * 240
400 KW | 355 MLA | 610 | 630 | 560 | non inclus | 35 | 0.85 | 705 | 1489 | 2140 | 100 m6 | 28*16 | GMCS 250 | 0,40 mm | ABB | IE 2 | 1500 | 210 | 254 | 70 grammes | graisse |  | 5600 h | 6322 / C3 | 6316 / C 3 | 1270 Nn | M 27 * 100 | 6 | 355 | 45 |  | 120 | 827 | 1584 | 700 | fonte | 2 * 240
450 KW | 355 MLB | 610 | 630 | 560 | non inclus | 35 | 0.86 | 780 | 1490 | 2140 | 100 m6 | 28*16 | GMCS 250 | 0,40 mm | ABB | IE 2 | 1500 | 210 | 254 | 70 grammes | graisse |  | 5600 h | 6322 / C3 | 6316 / C 3 | 1270 Nn | M 27 * 100 | 6 | 355 | 45 |  | 120 | 827 | 1584 | 700 | fonte | 3 * 240
500 KW | 355 LKA | 610 | 900 | 710 | 630 | 35 | 0.86 | 865 | 1490 | 2500 | 110 m6 | 28*16 | GMCS 330 | 0,40 mm | ABB | IE 2 | 1500 | 210 | 254 | 70 grammes | graisse |  | 5600 h | 6322 / C3 | 6316 / C 3 | 1270 Nn | M 27 * 100 | 8 | 355 | 45 |  | 120 | 1077 | 1834 | 806 | fonte | 3 * 240
560 KW | 355 LKB | 610 | 900 | 710 | 630 | 35 | 0.85 | 981 | 1490 | 2600 | 110 m6 | 28*16 | GMCS 330 | 0,40 mm | ABB | IE 2 | 1500 | 210 | 254 | 70 grammes | graisse |  | 5600 h | 6322 / C3 | 6316 / C 3 | 1270 Nn | M 27 * 100 | 8 | 355 | 45 |  | 120 | 1077 | 1834 | 806 | fonte | 3 * 240
560 KW | 400 LA | 686 | 710 | 630 | non inclus | 35 | 0.85 | 982 | 1491 | 3200 | 110 m6 | 28*16 | GMCS 330 | 0,40 mm | ABB | IE 2 | 1500 | 210 | 280 | 65 grammes | graisse |  | 4700 h | 6324 / C3 | 6319 / C3 | 1270 Nn | M 27 * 100 | 6 | 400 | 45 |  | 120 | 1090 | 1980 | 806 | fonte | 3 * 240
560 KW | 400 LKA | 686 | 900 | 800 | 710 | 35 | 0.85 | 982 | 1491 | 3200 | 110 m6 | 28*16 | GMCS 330 | 0,40 mm | ABB | IE 2 | 1500 | 210 | 280 | 65 grammes | graisse |  | 4700 h | 6324 / C3 | 6319 / C3 | 1270 Nn | M 27 * 100 | 8 | 400 | 45 |  | 150 | 1156 | 1891 | 840 | fonte | 3 * 240
630 KW | 400 LB | 686 | 710 | 630 | non inclus | 35 | 0.87 | 1077 | 1491 | 3300 | 110 m6 | 28*16 | GMCS 330 | 0,40 mm | ABB | IE 2 | 1500 | 210 | 280 | 65 grammes | graisse |  | 4700 h | 6324 / C3 | 6319 / C3 | 1270 Nn | M 27 * 100 | 6 | 400 | 45 |  | 120 | 1090 | 1980 | 806 | fonte | 4 * 240
630 KW | 400 LKB | 686 | 900 | 800 | 710 | 35 | 0.87 | 1077 | 1491 | 3300 | 110 m6 | 28*16 | GMCS 330 | 0,40 mm | ABB | IE 2 | 1500 | 210 | 280 | 65 grammes | graisse |  | 4700 h | 6324 / C3 | 6319 / C3 | 1270 Nn | M 27 * 100 | 8 | 400 | 45 |  | 150 | 1156 | 1891 | 840 | fonte | 4 * 240
710 KW | 400 LC | 710 | 1000 | 900 | non inclus | 42 | 0.86 | 1227 | 1491 | 3400 | 110 m6 | 28*16 | GMCS 330 | 0,40 mm | ABB | IE 2 | 1500 | 210 | 224 | 65 grammes | graisse |  | 4700 h | 6324 / C3 | 6319 / C3 | 3011 Nn | M 36 * 120 | 6 | 400 | 45 |  | 150 | 1156 | 1891 | 840 | fonte | 4 * 240
710 KW | 400 LKC | 686 | 900 | 800 | 710 | 35 | 0.86 | 1227 | 1491 | 3400 | 110 m6 | 28*16 | GMCS 330 | 0,40 mm | ABB | IE 2 | 1500 | 210 | 280 | 65 grammes | graisse |  | 4700 h | 6324 / C3 | 6319 / C3 | 1270 Nn | M 27 * 100 | 8 | 400 | 45 |  | 150 | 1156 | 1891 | 840 | fonte | 4 * 240
800 KW | 450 LA | 800 | 1250 | 1120 | non inclus | 42 | 0.86 | 1385 | 1492 | 4050 | 120 m6 | 32*18 | GMCS 330 | 0,40 mm | ABB | IE 2 | 1500 | 210 | 250 | 95 grammes | graisse |  | 3900 h | 6316M / C3 | 6322 / C3 | 3011 Nn | M 36 * 120 | 6 | 450 | 81 |  | 160 | 1420 | 2187 | 950 | fonte | 4 * 240
900 KW | 450 LB | 800 | 1250 | 1120 | non inclus | 42 | 0.86 | 1555 | 1492 | 4350 | 120 m6 | 32*18 | GMCS 330 | 0,40 mm | ABB | IE 2 | 1500 | 210 | 250 | 95 grammes | graisse |  | 3900 h | 6316M / C3 | 6322 / C3 | 3011 Nn | M 36 * 120 | 6 | 450 | 81 |  | 160 | 1420 | 2187 | 950 | fonte | 4 * 240
1000 KW | 450 LC | 800 | 1250 | 1120 | non inclus | 42 | 0.86 | 1726 | 1491 | 4700 | 120 m6 | 32*18 | GMCS 330 | 0,40 mm | ABB | IE 2 | 1500 | 210 | 250 | 95 grammes | graisse |  | 3900 h | 6316M / C3 | 6322 / C3 | 3011 Nn | M 36 * 120 | 6 | 450 | 81 |  | 160 | 1420 | 2187 | 950 | fonte | 4 * 240
3 KW | 100 LB | 160 | 140 | non inclus | non inclus | 12 | 0.86 | 5.9 | 2925 | 36 | 28 j6 | 8*7 | GC 14 | 0,10 mm | ABB | IE 2 | 2900 | 60 | 63 |  | graisse |  |  | 6206-2Z / C3 | 6205-2Z / C3 | 59 Nm | M 10 * 50 | 4 | 100 | 12 | 16 | 38 | 172 | 426 | 200 | fonte | 4
4 KW | 112 MB | 190 | 140 | non inclus | non inclus | 12 | 0.86 | 7.7 | 2895 | 37 | 28 j6 | 8*7 | GC 14 | 0,10 mm | ABB | IE 2 | 2900 | 60 | 70 |  | graisse |  |  | 6206-2Z / C3 | 6205-2Z / C3 | 59 Nm | M 10 * 50 | 4 | 112 | 12 | 16 | 41 | 172 | 403 | 230 | fonte | 6
5,5 KW | 132 SMB | 216 | 140 | non inclus | non inclus | 12 | 0.86 | 10.4 | 2865 | 68 | 38 k6 | 10*8 | GC 14 | 0,10 mm | ABB | IE 2 | 2900 | 80 | 89 |  | graisse |  |  | 6208-2Z / C3 | 6208-2Z / C3 | 59 Nm | M 10 * 50 | 4 | 132 | 14 | 16 | 47 | 212 | 533 | 262 | fonte | 10
7,5 KW | 132 SMC | 216 | 140 | non inclus | non inclus | 12 | 0.84 | 14.4 | 2890 | 70 | 38 k6 | 10*8 | GC 14 | 0,10 mm | ABB | IE 2 | 2900 | 80 | 89 |  | graisse |  |  | 6208-2Z / C3 | 6208-2Z / C3 | 59 Nm | M 10 * 50 | 4 | 132 | 14 | 16 | 47 | 212 | 533 | 262 | fonte | 10
11 KW | 160 MLA | 254 | 254 | 210 | non inclus | 14.5 | 0.91 | 19.2 | 2938 | 127 | 42 k6 | 12*8 | GC 27 | 0,14 mm | ABB | IE 2 | 2900 | 110 | 108 | 25 grammes | graisse |  | 12000 h | 6309 / C3 | 6209 / C3 | 104 Nm | M 12 * 50 | 6 | 160 | 23 | 20 | 67 | 294 | 584 | 310 | fonte | 16
15 KW | 160 MLB | 254 | 254 | 210 | non inclus | 14.5 | 0.91 | 26 | 2934 | 141 | 42 k6 | 12*8 | GC 27 | 0,14 mm | ABB | IE 2 | 2900 | 110 | 108 | 25 grammes | graisse |  | 12000 h | 6309 / C3 | 6209 / C3 | 104 Nm | M 12 * 50 | 6 | 160 | 23 | 20 | 67 | 294 | 584 | 310 | fonte | 16
18,5 KW | 160 MLC | 254 | 254 | 210 | non inclus | 14.5 | 0.92 | 31.5 | 2932 | 170 | 42 k6 | 12*8 | GC 27 | 0,14 mm | ABB | IE 2 | 2900 | 110 | 108 | 25 grammes | graisse |  | 12000 h | 6309 / C3 | 6209 / C3 | 104 Nm | M 12 * 50 | 6 | 160 | 23 | 20 | 67 | 294 | 584 | 310 | fonte | 25
22 KW | 180 MLA | 279 | 279 | 241 | non inclus | 14.5 | 0.87 | 39.5 | 2952 | 190 | 48 k6 | 14*9 | GC 27 | 0,14 mm | ABB | IE 2 | 2900 | 110 | 121 | 30 grammes | graisse |  | 9000 h | 6310 / C3 | 6209 / C3 | 104 Nm | M 12 * 50 | 6 | 180 | 23 | 19 | 67 | 317 | 726 | 340 | fonte | 25
30 KW | 200 MLA | 318 | 305 | 267 | non inclus | 18.5 | 0.9 | 51.6 | 2956 | 283 | 55 m6 | 16*10 | GL 27 | 0,14 mm | ABB | IE 2 | 2900 | 110 | 133 | 40 grammes | graisse |  | 8000 h | 6312 / C3 | 6210 / C3 | 257 Nm | M 16 * 60 | 6 | 200 | 23 | 20 | 69 | 345 | 821 | 345 | fonte | 35
37 KW | 200 MLB | 318 | 305 | 267 | non inclus | 18.5 | 0.9 | 63.5 | 2959 | 298 | 55 m6 | 16*10 | GL 27 | 0,14 mm | ABB | IE 2 | 2900 | 110 | 133 | 40 grammes | graisse |  | 8000 h | 6312 / C3 | 6210 / C3 | 257 Nm | M 16 * 60 | 6 | 200 | 23 | 20 | 69 | 345 | 821 | 345 | fonte | 35
45 KW | 225 SMA | 356 | 311 | 286 | non inclus | 18.5 | 0.88 | 78.8 | 2961 | 347 | 55 m6 | 16*10 | GC 40 | 0,30 mm | ABB | IE 2 | 2900 | 110 | 149 | 50 grammes | graisse |  | 6500 h | 6313 / C3 | 6212 / C3 | 257 Nm | M 16 * 60 | 6 | 225 | 23 | 20 | 84 | 351 | 879 | 460 | fonte | 70
55 KW | 250 SMA | 406 | 349 | 311 | non inclus | 24 | 0.88 | 95.8 | 2967 | 405 | 60 m6 | 18*11 | GC 40 | 0,30 mm | ABB | IE 2 | 2900 | 140 | 168 | 60 grammes | graisse |  | 4000 h | 6315 / C3 | 6213 / C3 | 355Nm | M 18 * 80 | 6 | 250 | 23 | 23 | 92 | 392 | 884 | 480 | fonte | 70
75 KW | 280 SMA | 457 | 419 | 368 | non inclus | 24 | 0.88 | 130 | 2978 | 625 | 65 m6 | 18*11 | GC 88 | 0,30mm | ABB | IE 2 | 2900 | 140 | 190 | 60 grammes | graisse |  | 3500 h | 6316 / C3 | 6316 / C3 | 355Nm | M 18 * 80 | 6 | 280 | 31 |  | 84 | 506 | 1088 | 530 | fonte | 90
90 KW | 280 SMB | 457 | 419 | 368 | non inclus | 24 | 0.9 | 152 | 2976 | 665 | 65 m6 | 18*11 | GC 88 | 0,30mm | ABB | IE 2 | 2900 | 140 | 190 | 60 grammes | graisse |  | 3500 h | 6316 / C3 | 6316 / C3 | 355Nm | M 18 * 80 | 6 | 280 | 31 |  | 84 | 506 | 1088 | 530 | fonte | 90
110 KW | 315 SMA | 508 | 457 | 406 | non inclus | 28 | 0.86 | 194 | 2982 | 880 | 65 m6 | 18*11 | GMCS 88 | 0,30 mm | ABB | IE 2 | 2900 | 140 | 216 | 35 grammes | graisse |  | 3200 h | 6316 / C3 | 6316 / C3 | 501Nm | M 20 * 100 | 6 | 315 | 40 |  | 100 | 558 | 1174 | 590 | fonte | 120
132 KW | 315 SMB | 508 | 457 | 406 | non inclus | 28 | 0.88 | 227 | 2982 | 940 | 65 m6 | 18*11 | GMCS 88 | 0,30 mm | ABB | IE 2 | 2900 | 140 | 216 | 35 grammes | graisse |  | 3200 h | 6316 / C3 | 6316 / C3 | 501Nm | M 20 * 100 | 6 | 315 | 40 |  | 100 | 558 | 1174 | 590 | fonte | 120
160 KW | 315 SMC | 508 | 457 | 406 | non inclus | 28 | 0.89 | 271 | 2981 | 1025 | 65 m6 | 18*11 | GMCS 88 | 0,30 mm | ABB | IE 2 | 2900 | 140 | 216 | 35 grammes | graisse |  | 3200 h | 6316 / C3 | 6316 / C3 | 501Nm | M 20 * 100 | 6 | 315 | 40 |  | 100 | 558 | 1174 | 590 | fonte | 120
200 KW | 315 MLA | 508 | 508 | 457 | non inclus | 28 | 0.9 | 335 | 2980 | 1190 | 65 m6 | 18*11 | GMCS 88 | 0,30 mm | ABB | IE 2 | 2900 | 140 | 216 | 35 grammes | graisse |  | 3200 h | 6316 / C3 | 6316 / C3 | 501Nm | M 20 * 100 | 6 | 315 | 40 |  | 100 | 669 | 1285 | 590 | fonte | 240
250 KW | 355 SMA | 610 | 560 | 500 | non inclus | 35 | 0.89 | 423 | 2984 | 1600 | 70 m6 | 20*12 | GMCS 88 | 0,30 mm | ABB | IE 2 | 2900 | 140 | 254 | 35 grammes | graisse |  | 3200 h | 6316M / C3 | 6316M / C3 | 1270 Nn | M 27 * 100 | 6 | 355 | 45 |  | 120 | 722 | 1409 | 700 | fonte | 240
315 KW | 355 SMB | 610 | 560 | 500 | non inclus | 35 | 0.89 | 533 | 2980 | 1680 | 70 m6 | 20*12 | GMCS 88 | 0,30 mm | ABB | IE 2 | 2900 | 140 | 254 | 35 grammes | graisse |  | 3200 h | 6316M / C3 | 6316M / C3 | 1270 Nn | M 27 * 100 | 6 | 355 | 45 |  | 120 | 722 | 1409 | 700 | fonte | 2 * 240
355 KW | 355 SMC | 630 | 560 | 500 | non inclus | 35 | 0.88 | 608 | 2984 | 1750 | 70 m6 | 20*12 | GMCS 88 | 0,30 mm | ABB | IE 2 | 2900 | 140 | 224 | 35 grammes | graisse |  | 3200 h | 6316M / C3 | 6316M / C3 | 1270 Nn | M 27 * 100 | 6 | 355 | 45 |  | 120 | 1140 | 1409 | 700 | fonte | 2 * 240
400 KW | 355 MLA | 610 | 630 | 560 | non inclus | 35 | 0.88 | 677 | 2982 | 2000 | 70 m6 | 20*12 | GMCS 88 | 0,30 mm | ABB | IE 2 | 2900 | 140 | 254 | 35 grammes | graisse |  | 3200 h | 6316M / C3 | 6316M / C3 | 1270 Nn | M 27 * 100 | 6 | 355 | 45 |  | 120 | 827 | 1514 | 700 | fonte | 2 * 240
450 KW | 355 MLB | 610 | 630 | 560 | non inclus | 35 | 0.9 | 743 | 2983 | 2080 | 70 m6 | 20*12 | GMCS 88 | 0,30 mm | ABB | IE 2 | 2900 | 140 | 254 | 35 grammes | graisse |  | 3200 h | 6316M / C3 | 6316M / C3 | 1270 Nn | M 27 * 100 | 6 | 355 | 45 |  | 120 | 827 | 1514 | 700 | fonte | 3 * 240
500 KW | 355 LKA | 610 | 900 | 710 | 630 | 35 | 0.9 | 827 | 2982 | 2320 | 70 m6 | 20*12 | GMCS 110 | 0,30 mm | ABB | IE 2 | 2900 | 140 | 254 | 35 grammes | graisse |  | 3200 h | 6316M / C3 | 6316M / C3 | 1270 Nn | M 27 * 100 | 8 | 355 | 45 |  | 120 | 1077 | 1764 | 806 | fonte | 3 * 240
560 KW | 355 LKB | 610 | 900 | 710 | 630 | 35 | 0.9 | 925 | 2983 | 2460 | 70 m6 | 20*12 | GMCS 110 | 0,30 mm | ABB | IE 2 | 2900 | 140 | 254 | 35 grammes | graisse |  | 3200 h | 6316M / C3 | 6316M / C3 | 1270 Nn | M 27 * 100 | 8 | 355 | 45 |  | 120 | 1077 | 1764 | 806 | fonte | 3 * 240
560 KW | 400 LA | 686 | 710 | 630 | non inclus | 35 | 0.89 | 934 | 2988 | 2950 | 80 m6 | 22*14 | GMCS 110 | 0,30 mm | ABB | IE 2 | 2900 | 170 | 280 | 40 grammes | graisse |  | 2700 h | 6317M / C3 | 6317M / C3 | 1270 Nn | M 27 * 100 | 6 | 400 | 45 |  | 120 | 1090 | 1940 | 806 | fonte | 3 * 240
560 KW | 400 LKA | 686 | 900 | 800 | 710 | 35 | 0.89 | 934 | 2988 | 2950 | 80 m6 | 22*14 | GMCS 110 | 0,30 mm | ABB | IE 2 | 2900 | 170 | 280 | 40 grammes | graisse |  | 2700 h | 6317M / C3 | 6317M / C3 | 1270 Nn | M 27 * 100 | 8 | 400 | 45 |  | 150 | 1156 | 1851 | 840 | fonte | 3 * 240
630 KW | 400 LB | 686 | 710 | 630 | non inclus | 35 | 0.89 | 1048 | 2987 | 3050 | 80 m6 | 22*14 | GMCS 110 | 0,30 mm | ABB | IE 2 | 2900 | 170 | 280 | 40 grammes | graisse |  | 2700 h | 6317M / C3 | 6317M / C3 | 1270 Nn | M 27 * 100 | 6 | 400 | 45 |  | 120 | 1090 | 1940 | 806 | fonte | 4 * 240
630 KW | 400 LKB | 686 | 900 | 800 | 710 | 35 | 0.89 | 1048 | 2987 | 3050 | 80 m6 | 22*14 | GMCS 330 | 0,40 mm | ABB | IE 2 | 2900 | 170 | 280 | 40 grammes | graisse |  | 2700 h | 6317M / C3 | 6317M / C3 | 1270 Nn | M 27 * 100 | 8 | 400 | 45 |  | 150 | 1156 | 1851 | 840 | fonte | 4 * 240
710 KW | 400 LC | 710 | 1000 | 900 | non inclus | 42 | 0.89 | 1180 | 2987 | 3300 | 80 m6 | 22*14 | GMCS 330 | 0,40 mm | ABB | IE 2 | 2900 | 170 | 224 | 40 grammes | graisse |  | 2700 h | 6317M / C3 | 6317M / C3 | 3011 Nn | M 36 * 120 | 6 | 400 | 45 |  | 150 | 1156 | 1851 | 840 | fonte | 4 * 240
710 KW | 400 LKC | 686 | 900 | 800 | 710 | 35 | 0.89 | 1180 | 2987 | 3300 | 80 m6 | 22*14 | GMCS 330 | 0,40 mm | ABB | IE 2 | 2900 | 170 | 280 | 40 grammes | graisse |  | 2700 h | 6317M / C3 | 6317M / C3 | 1270 Nn | M 27 * 100 | 8 | 400 | 45 |  | 150 | 1156 | 1851 | 840 | fonte | 4 * 240
800 KW | 450 LA | 800 | 1250 | 1120 | non inclus | 42 | 0.88 | 1349 | 2990 | 4000 | 80 m6 | 22*14 | GMCS 330 | 0,40 mm | ABB | IE 2 | 2900 | 170 | 250 | 40 grammes | graisse |  | 2700 h | 6317M / C3 | 6317M / C3 | 3011 Nn | M 36 * 120 | 6 | 450 | 81 |  | 160 | 1420 | 2147 | 950 | fonte | 4 * 240
900 KW | 450 LB | 800 | 1250 | 1120 | non inclus | 42 | 0.88 | 1517 | 2990 | 4200 | 80 m6 | 22*14 | GMCS 330 | 0,40 mm | ABB | IE 2 | 2900 | 170 | 250 | 40 grammes | graisse |  | 2700 h | 6317M / C3 | 6317M / C3 | 3011 Nn | M 36 * 120 | 6 | 450 | 81 |  | 160 | 1420 | 2147 | 950 | fonte | 4 * 240
1000 KW | 450 LC | 800 | 1250 | 1120 | non inclus | 42 | 0.89 | 1663 | 2990 | 4400 | 80 m6 | 22*14 | GMCS 330 | 0,40 mm | ABB | IE 2 | 2900 | 170 | 250 | 40 grammes | graisse |  | 2700 h | 6317M / C3 | 6317M / C3 | 3011 Nn | M 36 * 120 | 6 | 450 | 81 |  | 160 | 1420 | 2147 | 950 | fonte | 4 * 240